## Künette
[15 empty] | LIZENZIERT FÜR | DEMOVERSION
-
-
|  |  |  | KÜNETTEN v1.03 | [10 empty] | PROJEKT | Musterstraße
|  |  |  | www.statikklasse.at | [10 empty] | POSITION | Teil V
BERECHNUNG DER AUSHUB- & HINTERFÜLLUNGSMASSE VON KÜNETTEN NACH LEITUNGSEINBAU
| NW Leitung |  |  |  |  | 300 |  | mm |  |  |  | ASB | ...Fläche Sandbett |  |  |  | VAUS | ...Volumen Aushub
[12 empty] | AUM | ...Fläche Ummantelung |  |  |  | VOR | ...Volumen Rohr
| Rohr DM außen |  |  |  |  | 315 |  | mm |  |  |  | AHI | ...Fläche Hinterfüllung |  |  |  | VSB | ...Volumen Sandbett
[12 empty] | Hinweis: Auflockerung wird nicht berücksichtigt! |  |  |  |  | VUM | ...Volumen Ummantelung
[17 empty] | VHI | ...Volumen Hinterfüllung
Station |  |  | Abmessungen m |  |  | Flächen in m² | [5 empty] | Längen |  | Volumen in m³
# |  |  | ui | oi | hi | ASB |  | AUM |  | AHI |  | Teil i | Li | VAUS |  | VRO |  | VSB |  | VUM | VHI | alpha | m | d/2+m | x | y | Bg | Bf | A | Amittel
1 | Höhe 2.00 |  | 1.2 | 2 | 2.5 | 0.5056 |  | 0.74243 |  | 2.674 |  | 1-2 | 5.1 | 13.77 |  | 0.39745 |  | 2.3501 |  | 3.8593 | 7.1631 | 80.9097 | 0.4 | 0.5575 | 0.064 | 0.0892 | 1.328 | 1.3784 | 4 | 2.7
2 | Höhe 2.01 |  | 0.8 | 2 | 1 | 0.416 |  | 0.77104 |  | 0.13503 |  | 2-3 | 3.7 | 6.7525 |  | 0.28835 |  | 1.2629 |  | 2.4542 | 2.7471 | 59.0362 | 0.4 | 0.5575 | 0.24 | 0.3345 | 1.28 | 1.469 | 1.4 | 1.825
3 | Höhe 2.02 |  | 0.5 | 2 | 1.8 | 0.26667 |  | 0.55553 |  | 1.3499 |  | 3-4 | [9 empty] | 67.3801 | 0.4 | 0.5575 | 0.16667 | 0.23229 | 0.83333 | 0.96458 | 2.25 | 1.125
4 | [11 empty] | 4-5 | [9 empty] | #DIV/0! | 0.4 | 0.5575 | #DIV/0! | #DIV/0! | #DIV/0! | #DIV/0! | 0 | 0
5 | [11 empty] | 5-6 | [9 empty] | #DIV/0! | 0.4 | 0.5575 | #DIV/0! | #DIV/0! | #DIV/0! | #DIV/0! | 0 | 0
6 | [11 empty] | 6-7 | [9 empty] | #DIV/0! | 0.4 | 0.5575 | #DIV/0! | #DIV/0! | #DIV/0! | #DIV/0! | 0 | 0
7 | [11 empty] | 7-8 | [9 empty] | #DIV/0! | 0.4 | 0.5575 | #DIV/0! | #DIV/0! | #DIV/0! | #DIV/0! | 0 | 0
8 | [11 empty] | 8-9 | [9 empty] | #DIV/0! | 0.4 | 0.5575 | #DIV/0! | #DIV/0! | #DIV/0! | #DIV/0! | 0 | 0
9 | [11 empty] | 9-10 | [9 empty] | #DIV/0! | 0.4 | 0.5575 | #DIV/0! | #DIV/0! | #DIV/0! | #DIV/0! | 0 | 0
10 | [11 empty] | 10-11 | [9 empty] | #DIV/0! | 0.4 | 0.5575 | #DIV/0! | #DIV/0! | #DIV/0! | #DIV/0! | 0 | 0
11 | [11 empty] | 11-12 | [9 empty] | #DIV/0! | 0.4 | 0.5575 | #DIV/0! | #DIV/0! | #DIV/0! | #DIV/0! | 0 | 0
12 | [11 empty] | 12-13 | [9 empty] | #DIV/0! | 0.4 | 0.5575 | #DIV/0! | #DIV/0! | #DIV/0! | #DIV/0! | 0 | 0
13 | [11 empty] | 13-14 | [9 empty] | #DIV/0! | 0.4 | 0.5575 | #DIV/0! | #DIV/0! | #DIV/0! | #DIV/0! | 0 | 0
14 | [11 empty] | 14-15 | [9 empty] | #DIV/0! | 0.4 | 0.5575 | #DIV/0! | #DIV/0! | #DIV/0! | #DIV/0! | 0 | 0
15 | [21 empty] | #DIV/0! | 0.4 | 0.5575 | #DIV/0! | #DIV/0! | #DIV/0! | #DIV/0! | 0 | 0
|  | TEILERGEBNISSE FÜR STATION 2-3 | [10 empty] | GESAMTERGEBNISSE DER TRASSE
|  | + Rohr |  |  |  |  | 0.28835 |  | m³ |  |  |  | + Rohr |  |  |  |  | 0.68579 |  | m³
|  | + Sandbett |  |  |  |  | 1.2629 |  | m³ |  |  |  | + Sandbett |  |  |  |  | 3.613 |  | m³
|  | + Ummantelung |  |  |  |  | 2.4542 |  | m³ |  |  |  | + Ummantelung |  |  |  |  | 6.3135 |  | m³
|  | + Hinterfüllung |  |  |  |  | 2.7471 |  | m³ |  |  |  | + Hinterfüllung |  |  |  |  | 9.9102 |  | m³
|  | = Aushub |  |  |  |  | 6.7525 |  | m³ |  |  |  | = Aushub |  |  |  |  | 20.5225 |  | m³
[16 empty] | Station | 3
|  | Station | 2
3.7
[14 empty] | 1.8 | [5 empty] | 2
| 2 | [19 empty] | 0.5
0.8
[17 empty] | NW = | 300 | mm
[8 empty] | 1 |  |  | VOLUMENMODELL - nicht maßstäblich!
Abmessungen in Metern
LIESMICH-DATEI mit Nutzungsbedingungen und Haftsausschuss berücksichtigen!
DEMO-VERSION

## Schacht
[7 empty] | LIZENZIERT FÜR | DEMOVERSION
-
-
|  |  | SCHÄCHTE v1.03 |  |  |  | PROJEKT | Musterstraße
|  |  | www.statikklasse.at |  |  |  | POSITION | Teil V
BERECHNUNG DER AUSHUB- & HINTERFÜLLUNGSMASSE VON GRUBEN NACH SCHACHTEINBAU
| Grubenlänge |  |  | 4 | m | GESAMTERGEBNISSE DER GRUBE
| Grubenbreite |  |  | 5 | m | + Hinterfüllung |  |  | 30.33 | m³
| Grubentiefe |  |  | 3 | m | + Schacht |  |  | 0.75 | m³
[6 empty] | = Aushub |  |  | 31.08 | m³
| Schachtlänge |  |  | 0.5 | m
| Schachtbreite |  |  | 0.5 | m
| Schachttiefe |  |  | 3 | m | [5 empty] | 0
| Sohlenlänge |  |  | 0.8 | m | [5 empty] | 0
| Sohlenbreite |  |  | 0.9 | m | [5 empty] | 0
4
5
3
0.5
|  | 0.9 | [6 empty] | 3
0.5
0.8
VOLUMENMODELL - nicht maßstäblich!
Abmessungen in Metern
LIESMICH-DATEI mit Nutzungsbedingungen und Haftsausschuss berücksichtigen!
DEMO-VERSION

## LiesMich
NUTZUNGSHINWEISE
Diese Planungssoftware berechnet die Aushub- und die Hinterfüllungsmassen von Künetten nach Leitungseinbau.
bzw. nach Schachteinbau. Ihr Berechnungsalgorithmus ermittelt einzelne Massen nach dem Verfahren von
Simpson.
Der Benutzer/Die Benützerin ist stets aufgefordert, alle Ergebnisse auf Plausibilität und Praxistauglichkeit zu prüfen.
Mögliche Fehler sind freundlicherweise an office@statikklasse.at zu übermitteln.
Alle Berechnungen sowie Ergebnisse dieser Planungssoftware wurden nach bestem Wissen und Gewissen erstellt.
Die Planungssoftware wurde vor der Endfreigabe eingehend auf Fehler und Unstimmigkeiten geprüft und alle
auftretenden Probleme bereinigt. Nichtsdestotrotz kann keine fehlerfreie Berechnung garantiert werden.
Statikklasse übernimmt keinerlei Haftung für Schäden jeglicher Art, die aus den Ergebnissen dieser Planungssoftware
herrühren. Insofern erfolgt jede Nutzung dieser Planungssoftware auf eigenes Risiko.
Mit der Benützung dieser Planungssoftware akzeptiert der Benützer/die Benützerin die Nutzungsbedingungen.
Viel Freude beim täglichen Einsatz!
www.statikklasse.at
Dieses Softwareprodukt ist lizenziert für:
DEMOVERSION
-
-
Berechnungsgrundlage - Auszug aus der Norm